## DICCIONARIO DE VARIABLES
Campo | Descripción | Description
N_DESCARGA | ID de la descarga | Discharge ID
fecha | Fecha cuando se realizo la descarga | Date when the discharge was made
hora | Hora a la que se realizo la descarga | Time at which the discharge was made
comentarioDesc | Comentarios acerca de como ha ido la ejecucion | Feedback on how the execution went
comentarioExp | Comentarios descriptivos del experimento y sus condiciones iniciales | Descriptive comments on the experiment and its initial conditions
configuracion | Secuencia de configuracion (no es única) | Configuration sequence (not unique)
potencia_radiada
energia_diamagnetica
retraso_densidad_girotron
zeff
campo_toroidal
vacio_residual
velocidad_rotacion_poloidal
radio_efecto_zonacaliente
vol_ultima_superficie
area_lateral_ultima_superficie
campo_electrico
duracion_programada
duracion_real
beta_media
beta_en_eje
transformada_rotacional
shear
posicion_limitador
tipo_limitador
instante_puff_runaways
uso_reser
actividad_electromagnetica
nivel_AE
rayos_x_duros
nivel_HXR
presencia_colapsos
fallo_gas
fallo_campos
puffing_mitad_descarga
puffing_final | indicador de si se ha bombeado el gas con el que se trabaja al final | indicator of whether the working gas has been pumped out at the end of the process
rec_tomogr_SXR
rec_tomogr_radiacion_total
perfiles_thomson
perfiles_ECE
perfiles_haz_Li
perfiles_sonda_movil
medida_exp_superficies_magn
uso_limitador
reproducibilidad_descarga
datos_laser_ablation
inyeccion_elementos_z20
puff_ventana_CX
fallo_girotron
corte_girotron
solo_triggers
existencia_espectros_lineas
limitador_z1 | indica cuanto mide el limitador en el sector A (estos limitadores son para añadir voltaje) | indicates how much the limiter measures in sector A (these limiters are for adding voltage).
limitador_z2 | indica cuanto mide el limitador en el sector C (estos limitadores son para añadir voltaje) | indicates how much the limiter measures in sector C (these limiters are for adding voltage).
presion_base | presion base en milibares (mbar) necesaria en el proceso de fusion | base pressure in millibars (mbar) required in the fusion process
tipo_impurezas | tipo de impureza introducido en caso de que las haya (las impurezas introducen cambios en la estructura) | type of impurity introduced if any (impurities introduce changes in the structure)
tiempo_sonda | tiempo que se aplica la sonda de polarizacion para aplicar un potencial de polarizacion (imagino que se mide en segundos) | time for the polarisation probe to apply a polarisation potential (I imagine this is measured in seconds)
tiempo_impurezas | tiempo que la sustancia esta sometida a la impureza o tiempo de injeccion de la impureza | time the substance is subjected to the impurity or impurity injection time
ne_corte | indicador de si se produce un corte (fallo) en el proceso | indicator if there is a break (failure) in the process
pared | descripcion de el proceso de acondicionamiento de las paredes del entorno del experimento | description of the process of conditioning the walls of the experimental environment
validada | indicador de si la prueba ha sido validada | indicator of whether the test has been validated
itf | corriente de la bobina toroidal (en amperios) | toroidal coil current (in amps)
icc | corriente de la bobina circular (en amperios) | circular coil current (in amps)
hx | corriente de la bobina helicoidal (en amperios) | helical coil current (in amps)
vf | corriente de la bobina vertical (en amperios) | vertical coil current (in amps)
valvula_li1 | Indicador de apertura de la válvula de litio 1 | Lithium Valve Open Indicator 1
valvula_li2 | Indicador de apertura de la válvula de litio 2 | Lithium Valve Open Indicator 2
valvula_he | Indicador de apertura de la válvula de helio | Helium valve open indicator
valvula_cx1 | Indicador de apertura de la válvula de cx1 | cx1 valve open indicator
valvula_cx2 | Indicador de apertura de la válvula de cx2 | cx2 valve open indicator
valvula_nb | Indicador de apertura de la válvula de nb | nb valve open indicator
valvula_cnb1 | Indicador de apertura de la válvula de cnb1 | cnb1 valve open indicator
valvula_cnb2 | Indicador de apertura de la válvula de cnb2 | cnb2 valve open indicator
temperatura_horno_li1
temperatura_horno_li2
presion_cx1 | Presión de cx1 | cx1 pressure
presion_cx2 | Presión de cx2 | cx2 pressure
posicion_estructura_cx
posicion_sonda_d4top | Indica la posición de la sonda Langmuir en mm en el sector D4 | Indicates the position of the Langmuir probe in sector D4. (mm)
posicion_limitador_a3bot
posicion_limitador_c3bot
posicion_electrodo_a7top | Indica la posición del electrodo en mm al contactar con el plasma | Indicates the position of the electrode when contacting the plasma. (mm)
posicion_sonda_b2bot | Indica la posición de la sonda Langmuir en mm en el sector B2 | Indicates the position of the Langmuir probe in sector B2. (mm)
polaridad_limitador_a3bot | Indica el estado de polaridad del limitador en el sector A3 | Indicates the polarity status of the limiter in sector A3.
polaridad_limitador_c3bot | Indica el estado de polaridad del limitador en el sector C3 | Indicates the polarity status of the limiter in sector C3.
polaridad_electrodo_a7top | Indical el estado de polaridad del electrodo en el sector A7 | Indicate the polarity status of the electrode in sector A7.
presion_nb
presion_cnb1
presion_cnb2
fallo_solo_temporizadores
fallo_plasma
fallo_das
fallo_control
fallo_generador
fallo_ecrh
fallo_nbi
angulo_DR | ángulo para aplicar la tecnica de diagnosis Doppler Reflectometry (DR) | angle to apply the diagnostic technique Doppler Reflectometry (DR)
potencia_nominal_ECRH1 | potencia nominal de calentamiento para ECRH1, KW | nominal heating power for ECRH1, KW
potencia_depositada_ECRH1 | potencia depositada de calentamiento para ECRH1, KW | deposited heating power for ECRH1, KW
anchura_haz_ECRH1 | anchura del haz en el eje magnético del plasma para ECRH1 | beamwidth on the plasma magnetic axis for ECRH1
punto_deposicion_ECRH1 | define la posición radial o la ubicación específica dentro del plasma donde se quiere inyectar la energía de las microondas de ECRH1 para calentar los electrones, ajustándose a la configuración del campo magnético y las condiciones del plasma. Es un parámetro crucial para asegurarse de que el calentamiento ECRH1 sea efectivo en la región deseada del plasma | defines the radial position or specific location within the plasma where ECRH1 micro-wave energy is to be injected to heat the electrons, adjusting to the magnetic field configuration and plasma conditions. It is a crucial parameter to ensure that ECRH1 heating is effective in the desired region of the plasma.
inyeccion_OnOff_axis_ECRH1 | indica si la inyeccion de energía ECRH1 es a lo largo del eje magnético del plasma o no | indicates whether the ECRH1 energy injection is along the magnetic axis of the plasma or not.
modulacion_ECRH1 | indica si se realiza una modulacion de la energía ECRH1 | indicates whether an ECRH1 energy modulation is performed.
angulo_polarizacion_lineal_ECRH1 | ángulo poloidal de polarizacion lineal para ECRH1 | linear polarisation poloidal angle for ECRH1
angulo_polarizacion_eliptica_ECRH1 | ángulo poloidal de polarizacion eliptica para ECRH1 | elliptical polarisation poloidal angle for ECRH1
angulo_toroidal_deposicion_ECRH1 | ángulo toroidal para ECRH1 | toroidal angle for ECRH1
angulo_1_ECRH1 | Este ángulo de ECRH1 se refiere a la orientación del primer haz de microondas que se lanza hacia el plasma. Generalmente, este ángulo se ajusta de manera que el haz incida sobre el plasma en una dirección cercana a la normal del plasma, favoreciendo la resonancia de electrones a una determinada frecuencia y, por lo tanto, facilitando el calentamiento eficiente. | This ECRH1 angle refers to the orientation of the first micro-wave beam that is launched into the plasma. Generally, this angle is adjusted so that the beam strikes the plasma in a direction close to the plasma normal, favouring electron resonance at a certain frequency and thus facilitating efficient heating.
angulo_2_ECRH1 | Este segundo ángulo de ECRH1 corresponde al segundo haz de microondas que incide sobre el plasma. Su orientación puede ser diferente para ajustarse a otra región del plasma o para complementar el calentamiento en otras áreas del perfil de densidad y temperatura del plasma. A menudo se ajusta de manera que los haces impacten en diferentes puntos del plasma, maximizando la transferencia de energía a través de un perfil más amplio. | This second angle of ECRH1 corresponds to the second micro-wave beam hitting the plasma. Its orientation may be different to match another region of the plasma or to complement heating in other areas of the plasma density and temperature profile. It is often adjusted so that the beams impact at different spots in the plasma, maximising energy transfer across a wider region of the plasma profile.
n_paralelo_ECRH1 | es el índice de refracción paralelo (nparallel = (c/ω ¦B¦)k⋅B), que se define como el ángulo entre el campo magnético toroidal B y el vector de onda k de las microondas del calentamiento ECRH1 | is the parallel refractive index (nparallel = (c/ω ¦B¦)k⋅B), which is defined as the angle between the toroidal magnetic field B and the microwave wave vector k of the heating ECRH1
fmod_ECRH1 | modulacion de frecuencia (kHz) para ECRH1 | frequency modulation (kHz) for ECRH1
rho_ECRH1 | se refiere a la posición radial normalizada en el plasma donde ocurre la resonancia para el ECHR1. En otras palabras, es la distancia radial a la que las microondas de ECRH1 pueden resonar con los electrones del plasma | refers to the normalised radial position in the plasma where for ECHR1 resonance is occurring. In other words, it is the radial distance at which the ECRH1 micro-waves can resonate with the electrons in the plasma.
tini_ECRH1 | temperatura iónica del plasma calentada por ECRH1 , eV Tiempo inicial cuando se inyecta el ECRH, ms | ionic temperature of plasma heated by ECRH1 , eV Initial time when ECRH is injected, ms
longitud_pulso_nominal_ECRH1 | longitud del pulso nominal de ECRH1, ms | nominal pulse length of ECRH1, ms
updated_ECRH1 | es un parámetro que indica si el canal ECRH1 ha sufrido cambios o actualizaciones en sus configuraciones o condiciones operativas | is a parameter indicating whether the ECRH1 channel has undergone changes or updates to its settings or operating conditions
longitud_pulso_real_ECRH1 | longitud del pulso real de ECRH1, ms | ECRH1 real pulse length, ms
potencia_nominal_ECRH2 | potencia nominal de calentamiento para ECRH2, KW | nominal heating power for ECRH2, KW
potencia_depositada_ECRH2 | potencia depositada de calentamiento para ECRH2, KW | deposited heating power for ECRH2, KW
anchura_haz_ECRH2 | anchura del haz en el eje magnético del plasma para ECRH2 | beamwidth on the plasma magnetic axis for ECRH2
punto_deposicion_ECRH2 | define la posición radial o la ubicación específica dentro del plasma donde se quiere inyectar la energía de las microondas de ECRH2 para calentar los electrones, ajustándose a la configuración del campo magnético y las condiciones del plasma. Es un parámetro crucial para asegurarse de que el calentamiento ECRH2 sea efectivo en la región deseada del plasma | defines the radial position or specific location within the plasma where ECRH2 micro-wave energy is to be injected to heat the electrons, adjusting to the magnetic field configuration and plasma conditions. It is a crucial parameter to ensure that ECRH2 heating is effective in the desired region of the plasma.
inyeccion_OnOff_axis_ECRH2 | indica si la inyeccion de energía ECRH2 es a lo largo del eje magnético del plasma o no | indicates whether the ECRH2 energy injection is along the magnetic axis of the plasma or not.
modulacion_ECRH2 | indica si se realiza una modulacion de la energía ECRH2 | indicates whether an ECRH1 energy modulation is performed.
angulo_polarizacion_lineal_ECRH2 | ángulo poloidal de polarizacion lineal para ECRH2 | linear polarisation poloidal angle for ECRH2
angulo_toroidal_deposicion_ECRH2 | ángulo toroidal para ECRH2 | toroidal angle for ECRH2
angulo_1_ECRH2 | Este ángulo de ECRH2 se refiere a la orientación del primer haz de microondas que se lanza hacia el plasma. Generalmente, este ángulo se ajusta de manera que el haz incida sobre el plasma en una dirección cercana a la normal del plasma, favoreciendo la resonancia de electrones a una determinada frecuencia y, por lo tanto, facilitando el calentamiento eficiente. | This ECRH2 angle refers to the orientation of the first micro-wave beam that is launched into the plasma. Generally, this angle is adjusted so that the beam strikes the plasma in a direction close to the plasma normal, favouring electron resonance at a certain frequency and thus facilitating efficient heating.
angulo_2_ECRH2 | Este segundo ángulo de ECRH2 corresponde al segundo haz de microondas que incide sobre el plasma. Su orientación puede ser diferente para ajustarse a otra región del plasma o para complementar el calentamiento en otras áreas del perfil de densidad y temperatura del plasma. A menudo se ajusta de manera que los haces impacten en diferentes puntos del plasma, maximizando la transferencia de energía a través de un perfil más amplio. | This second angle of ECRH2 corresponds to the second micro-wave beam hitting the plasma. Its orientation may be different to match another region of the plasma or to complement heating in other areas of the plasma density and temperature profile. It is often adjusted so that the beams impact at different spots in the plasma, maximising energy transfer across a wider region of the plasma profile.
n_paralelo_ECRH2 | es el índice de refracción paralelo (nparallel = (c/ω ¦B¦)k⋅B), que se define como el ángulo entre el campo magnético toroidal B y el vector de onda k de las microondas del calentamiento ECRH2 | is the parallel refractive index (nparallel = (c/ω ¦B¦)k⋅B), which is defined as the angle between the toroidal magnetic field B and the microwave wave vector k of the heating ECRH2
tini_ECRH2 | temperatura iónica del plasma calentada por ECRH2 , eV Tiempo inicial cuando se inyecta el ECRH, ms | ionic temperature of plasma heated by ECRH1 , eV Initial time when ECRH is injected, ms
longitud_pulso_nominal_ECRH2 | longitud del pulso nominal de ECRH2, ms | nominal pulse length of ECRH2, ms
fmod_ECRH2 | modulacion de frecuencia (kHz) para ECRH2 | frequency modulation (kHz) for ECRH2
rho_ECRH2 | se refiere a la posición radial normalizada en el plasma donde ocurre la resonancia para el ECHR2. En otras palabras, es la distancia radial a la que las microondas de ECRH2 pueden resonar con los electrones del plasma | refers to the normalised radial position in the plasma where for ECHR2 resonance is occurring. In other words, it is the radial distance at which the ECRH2 micro-waves can resonate with the electrons in the plasma.
updated_ECRH2 | es un parámetro que indica si el canal ECRH2 ha sufrido cambios o actualizaciones en sus configuraciones o condiciones operativas | is a parameter indicating whether the ECRH2 channel has undergone changes or updates to its settings or operating conditions
longitud_pulso_real_ECRH2 | longitud del pulso real de ECRH2, ms | ECRH2 real pulse length, ms
VAccel_nominal_NBI1 | Voltaje nominal de aceleración del haz para NBI1, kV | nominal beam acceleration voltage for NBI1, kV
IAccel_nominal_NBI1 | Corriente nominal de aceleración del haz para NBI1, MA | nominal beam acceleration current for NBI1, MA
tini_NBI1 | temperatura de los iones en la descarga calentada por NBI Tiempo inicial cuando se inyecta el NBI1, ms | ion temperature in the NBI1-heated discharge Initial time when NBI1 is injected, ms
longitud_pulso_nominal_NBI1 | Longitud del pulso nominal para NBI1, ms | Nominal Pulse Length for NBI1, ms
potencia_nominal_NBI1 | Potencia nominal inyectada de NBI1, MW | Nominal Injected Power of NBI1, MW
VAccel_real_NBI1 | voltaje real de aceleración del haz para NBI1, kV | real beam acceleration voltage for NBI1, kV
IAccel_real_NBI1 | corriente real de aceleración del haz para NBI1, MA | real beam acceleration current for NBI1, MA
longitud_pulso_real_NBI1 | Longitud del pulso real para NBI2, ms | Real Pulse Length for NBI1, ms
updated_NBI1 | es un parámetro que indica si el canal NBI1 ha sufrido cambios o actualizaciones en sus configuraciones o condiciones operativas | is a parameter indicating whether the NBI1 channel has undergone changes or updates to its settings or operating conditions
potencia_through_port_NBI1 | Potencia de paso por puerto para NBI1, MW | Port-through power for NBI1, MW
tens_acel_NBI1 | Tensión acelerada para NBI1 | Accelerated Tension for NBI1
factor_transm_NBI1 | Factor de transmisión para NBI1 | Transmission factor for NBI1
VAccel_nominal_NBI2 | Voltaje nominal de aceleración del haz para NBI2, kV | nominal beam acceleration voltage for NBI2, kV
IAccel_nominal_NBI2 | Corriente nominal de aceleración del haz para NBI2, MA | nominal beam acceleration current for NBI2, MA
tini_NBI2 | temperatura de los iones en la descarga calentada por NB2 Tiempo inicial cuando se inyecta el NBI2, ms | ion temperature in the NBI2-heated discharge Initial time when NBI2 is injected, ms
longitud_pulso_nominal_NBI2 | Longitud del pulso nominal para NBI2, ms | Nominal Pulse Length for NBI2, ms
potencia_nominal_NBI2 | Potencia nominal inyectada de NBI2, MW | Nominal Injected Power of NBI2, MW
potencia_through_port_NBI2 | Potencia de paso por puerto para NBI2, MW | Port-through power for NBI2, MW
VAccel_real_NBI2 | voltaje real de aceleración del haz para NBI2, kV | real beam acceleration voltage for NBI2, kV
IAccel_real_NBI2 | corriente real de aceleración del haz para NBI2, MA | real beam acceleration current for NBI2, MA
longitud_pulso_real_NBI2 | Longitud del pulso real para NBI2, ms | Real Pulse Length for NBI2, ms
updated_NBI2 | es un parámetro que indica si el canal NBI2 ha sufrido cambios o actualizaciones en sus configuraciones o condiciones operativas | is a parameter indicating whether the NBI2 channel has undergone changes or updates to its settings or operating conditions
factor_transm_NBI2 | Factor de transmisión para NBI2 | Transmission factor for NBI2
Main parts of TJ_II
Sistema de bobinas | El campo magnético del TJ-II es generado por un conjunto de 32 bobinas que producen campo toroidal (TF), cuatro bobinas verticales que posicionan horizontalmente el plasma (VF), una bobina circular (CC) y dos bobinas helicoidales (l = 1) (HX1 y HX2, ambas llevan siempre la misma corriente) que giran en la dirección toroidal cuatro veces (n = 4) alrededor de la bobina circular; las bobinas CC y HX constituyen el conductor central del dispositivo. La posibilidad de programar de manera independiente la corriente que circula por estas dos bobinas es lo que proporciona el adjetivo “flexible” a este dispositivo. La zona de corriente estabilizada tiene una duración nominal, para todas las bobinas, de 1 s con una frecuencia de repetición máxima de un pulso cada cinco minutos. Todas las bobinas se refrigeran con agua que circula a través de orificios longitudinales en los conductores de cobre, y están embridadas por una estructura mecánica para evitar deformaciones. | The magnetic field of the TJ-II is generated by a set of 32 coils that produce the toroidal field (TF), four vertical coils that position the plasma horizontally (VF), one circular coil (CC), and two helical coils (l = 1) (HX1 and HX2, both always carrying the same current), which rotate four times (n = 4) in the toroidal direction around the circular coil. The CC and HX coils constitute the central conductor of the device. The ability to independently program the current flowing through these two coils is what gives the device its "flexible" characteristic. The stabilized current zone has a nominal duration of 1 second for all coils, with a maximum repetition frequency of one pulse every five minutes. All coils are cooled with water circulating through longitudinal holes in the copper conductors and are supported by a mechanical structure to prevent deformation.
Configuraciones magnéticas | Las líneas de campo magnético forman las superficies magnéticas, que son superficies cerradas y anidadas dentro de la cámara de vacío. En primera aproximación, el movimiento de las partículas cargadas está restringido a estas superficies, y dado que su movimiento a lo largo de las líneas de campo es mucho más rápido que en la dirección perpendicular, presentan las mismas propiedades termodinámicas, como densidad, temperatura y presión. Con el fin de evitar la alteración de las superficies magnéticas de una configuración dada, alrededor del TJ-II sólo se permite utilizar materiales de baja permeabilidad magnética (µr ≤ 1.01para dispositivos a menos de 3 metros del plasma). Este punto importante se tuvo en cuenta al diseñar el detector de iones rápidos. La configuración magnética es etiquetada como ICC_IHX_IVF y denota la corriente en las distintas bobinas en factores de 100 A, así ICC = 100 implica que la bobina central tiene 10 kA. La configuración estándar y en la cual se realizan mayor parte de los experimento en el TJ-II es la 100_44_64. Cuando se desea tener una configuración magnética dada se fijan estas corrientes, mientras que la que circula por las bobinas toroidales se ajusta de tal forma que el plasma absorba óptimamente las ondas electromagnéticas de radiofrecuencia empleadas para calentarlo. El volumen de plasma para las distintas configuraciones cubre un rango desde 0.3 hasta 1.1 m3. Que en ρ = 1 la transformada rotacional sea mayor que en ρ = 0 da cuenta de la cizalladura magnética que posee la máquina. | The magnetic field lines form the magnetic surfaces, which are closed surfaces nested within the vacuum chamber. In first approximation, the motion of charged particles is confined to these surfaces, and since their motion along the field lines is much faster than in the perpendicular direction, they exhibit the same thermodynamic properties, such as density, temperature, and pressure. To avoid altering the magnetic surfaces of a given configuration, only materials with low magnetic permeability (µr ≤ 1.01 for devices less than 3 meters from the plasma) are allowed around the TJ-II. This important point was considered when designing the fast ion detector. The magnetic configuration is labeled as ICC_IHX_IVF, and it denotes the current in the different coils in 100 A increments, so ICC = 100 means the central coil carries 10 kA. The standard configuration, in which most of the experiments in the TJ-II are carried out, is 100_44_64. When a specific magnetic configuration is desired, these currents are set, while the current in the toroidal coils is adjusted so that the plasma optimally absorbs the radiofrequency electromagnetic waves used to heat it. The plasma volume for the different configurations ranges from 0.3 to 1.1 m³. The fact that the rotational transform is greater at ρ = 1 than at ρ = 0 accounts for the magnetic shear present in the machine.
Cámara de vacío | La cámara de vacío del TJ-II está constituida por ocho octantes iguales, que se diseñaron para aprovechar la simetría de los campos magnéticos del mismo. Además, cuenta con 88 ventanas de observación para los diagnósticos del plasma, los sistemas de calentamiento y los de inyección de gas. La vasija está preparada para trabajar con presiones menores que 10-6 Pa (equivale a 10-8 mbar o 7.5×10−9 torr), por tanto ultra-alto vacío, siendo su presión base en operación menor que 10-5 Pa (equivale a 10-7 mbar o 7.5×10−8 torr). Se dispone de un sistema para realizar plasmas tenues de helio (descargas “glow”), que sirve para eliminar impurezas, principalmente agua, presentes en las paredes de la vasija. Con el fin de reducir el efecto de las impurezas pesadas (alto número atómico) en el plasma, la cara interior de la cámara de vacío se recubre de boro y/o litio, depositando una capa de ≈ 50 nm. Con estas técnicas se pueden conseguir descargas con baja concentración de impurezas y apropiado control de densidad. | The vacuum chamber of the TJ-II consists of eight identical octants, which were designed to take advantage of the symmetry of its magnetic fields. Additionally, it has 88 observation windows for plasma diagnostics, heating systems, and gas injection systems. The vessel is designed to operate at pressures lower than 10⁻⁶ Pa (equivalent to 10⁻⁸ mbar or 7.5×10⁻⁹ torr), thus ultra-high vacuum, with its base operating pressure being lower than 10⁻⁵ Pa (equivalent to 10⁻⁷ mbar or 7.5×10⁻⁸ torr). There is a system to create faint helium plasmas (glow discharges), which is used to remove impurities, primarily water, from the walls of the vessel. In order to reduce the effect of heavy impurities (high atomic number) in the plasma, the inner surface of the vacuum chamber is coated with boron and/or lithium, depositing a layer of approximately 50 nm. These techniques allow for discharges with a low impurity concentration and proper density control.
Sistema de alimentación eléctrica | Para alimentar durante una descarga todo el sistema eléctrico de alta potencia del TJ-II, que comprende las bobinas, los sistemas de calentamiento y determinados diagnósticos, se dispone de un generador impulsional de 140 MVA, que almacena 100 MJ a 15 kV y 100 Hz. | To power the entire high-power electrical system of the TJ-II during a discharge, which includes the coils, heating systems, and certain diagnostics, a 140 MVA pulse generator is used. This generator stores 100 MJ at 15 kV and 100 Hz.
Heating system ECRH (Electron Cyclotron Resonance Heating) | El TJ-II tiene instalados dos girotrones (generadores de microondas de alta potencia).Este tipo de calentamiento, denominado ECRH (Electron Cyclotron Resonance Heating), usa ondas electromagnéticas en modo extraordinario (modo-X) sintonizadas al segundo armónico del giro ciclotrónico de los electrones de manera que el plasma puede absorber las ondas. El modo-X significa que las ondas son inyectadas perpendicularmente a la dirección del campo magnético, y los haces se encuentran espacialmente orientados para evitar una generación adicional de corriente. La frecuencia a la que son absorbidas las ondas depende del campo magnético y existe un valor máximo de la densidad electrónica a partir del cual las ondas se reflejan y no calientan el plasma. Esta densidad, denominada de corte, es de m-3 para el centro del plasma y que equivale a una densidad media de línea de 1.7×1019 1.2×1019 m-3. Se dispone de dos girotrones, cada uno capaz de inyectar en el plasma una potencia (PECRH) de 300 kW a una frecuencia de 53.2 GHz que puede ser mantenida durante ≤ 300 ms. La potencia de cada girotrón puede ser modulada (on/off) a frecuencias de hasta 10 kHz. Esta potencia se transmite al plasma por medio de dos líneas de transmisión cuasi-ópticas (QTL1 y QTL2) situadas en posiciones simétricas. El último espejo de cada línea es un espejo regulable situado dentro de la cámara de vacío del TJ-II. Cada espejo interno permite focalizar la potencia (PECRH) a diferentes posiciones poloidales (ρn) independientemente, donde ρ es el radio efectivo del plasma (ρ = r/a, donde a es el radio menor del plasma y r es el radio) para girotron-1(ECRH1) y girotron-2 (ECRH2). | The TJ-II is equipped with two gyrotrons (high-power microwave generators). This type of heating, called ECRH (Electron Cyclotron Resonance Heating), uses electromagnetic waves in extraordinary mode (X-mode) tuned to the second harmonic of the electron cyclotron frequency, so that the plasma can absorb the waves. The X-mode means that the waves are injected perpendicular to the direction of the magnetic field, and the beams are spatially oriented to avoid any additional current generation. The frequency at which the waves are absorbed depends on the magnetic field, and there is a maximum value of electron density above which the waves are reflected and no longer heat the plasma. This density, called the cutoff density, is ne=1.2×1019 m−3ne=1.2×1019m−3 at the plasma center, which corresponds to a line-averaged density of 1.7×1019 m−31.7×1019m−3. Two gyrotrons are available, each capable of injecting a power (PECRH) of 300 kW into the plasma at a frequency of 53.2 GHz, which can be maintained for ≤ 300 ms. The power of each gyrotron can be modulated (on/off) at frequencies of up to 10 kHz. This power is transmitted to the plasma through two quasi-optical transmission lines (QTL1 and QTL2) located in symmetric positions. The final mirror in each line is an adjustable mirror located inside the TJ-II vacuum chamber. Each internal mirror allows the focusing of the power (PECRH) at different poloidal positions (ρn) independently, where ρ is the effective plasma radius (ρ=r/a, where a is the minor radius of the plasma and r is the radius) for gyrotron-1 (ECRH1) and gyrotron-2 (ECRH2).
Heating system (Injection) | Sistema de calentamiento está compuesto de dos inyectores de haces neutros (Neutral Beam Injection, NBI), NBI-1 co-inyección y NBI-2 contra-inyección. Con ambos inyectores se introducen en el plasma haces de átomos de hidrógeno de alta energía (31 keV) en dirección paralela al campo magnético toroidal, con el mismo sentido al inyectar el NBI-1 (sentido anti-horario) y sentido opuesto al inyectar el NBI-2 (sentido horario). | The heating system is composed of two neutral beam injectors (Neutral Beam Injection, NBI), NBI-1 co-injection and NBI-2 counter-injection. Both injectors introduce high-energy hydrogen atom beams (31 keV) into the plasma in the direction parallel to the toroidal magnetic field, with the same direction when injecting with NBI-1 (counterclockwise direction) and the opposite direction when injecting with NBI-2 (clockwise direction).
NBI1 | Inyector de haces neutros co-tangenciales, que puede producir pulsos de ≤ 300 ms de hidrógeno neutro acelerado a 40 keV, para proporcionar hasta 1.2 MW de calentamiento adicional absorbido para densidades electrónicas centrales de hasta 1.6×10²⁰ m⁻³, generar corriente en el plasma y que se encuentra en el sector D8 del stellarator TJ-II. | co-tangential neutral beam injector, which can produce ≤ 300 ms pulses of neutral hydrogen accelerated to 40 keV, to provide up to 1.2 MW of absorbed additional heating for central electron densities up to 1.6×1020 m-3, drive current in the plasma and is located in sector D8 of the TJ-II stellarator.
NBI2 | Inyector de haces neutros contra-tangenciales, que puede producir pulsos de ≤ 300 ms de hidrógeno neutro acelerado a 40 keV, para proporcionar hasta 1.2 MW de calentamiento adicional absorbido para densidades electrónicas centrales de hasta 1.6×10²⁰ m⁻³, generar corriente en el plasma y que se encuentra en el sector C1 del stellarator TJ-II. | counter-tangential neutral beam injector, which can produce ≤ 300 ms pulses of neutral hydrogen accelerated to 40 keV, to provide up to 1.2 MW of absorbed additional heating for central electron densities up to 1.6×1020 m-3, drive current in the plasma and is located in sector C1 of the TJ-II stellarator.